## Materials
序号 | 数量 | 电路标号 | 规格/型号 | 购买情况 | 数据手册 | 封装 | 备注
1 | 20 | C1 | 0.1u
|  | C5 | 0.1u
|  | C7 | 0.1u
|  | C8 | 0.1u
|  | C11 | 0.1u
|  | C12 | 0.1u
|  | C13 | 0.1u
|  | C14 | 0.1u
|  | C15 | 0.1u
|  | C16 | 0.1u
|  | C17 | 0.1u
|  | C20 | 0.1u
|  | C21 | 0.1u
|  | C23 | 0.1u
|  | C24 | 0.1u
|  | C25 | 0.1u
|  | C26 | 0.1u
|  | C28 | 0.1u
|  | C29 | 0.1u
|  | C32 | 0.1u
2 | 2 | C2 | 220u
|  | C6 | 220u
3 | 6 | C3 | 1u
|  | C4 | 1u
|  | C9 | 1u
|  | C10 | 1u
|  | C22 | 1u
|  | C27 | 1u
4 | 2 | C18 | 10u
|  | C19 | 10u
5 | 2 | C30 | 20p
|  | C31 | 20p
6 | 2 | C33 | 15p
|  | C34 | 15p
7 | 1 | D1 | +5V_ON
8 | 1 | D2 | -5V_ON
9 | 1 | D3 | 3V3_ON
10 | 4 | D4 | 1N4007
|  | D5 | 1N4007
|  | D7 | 1N4007
|  | D9 | 1N4007
11 | 1 | D6 | FAN_ON
12 | 1 | D8 | LIGHT_ON
13 | 1 | D10 | SPEAKER_ON
14 | 1 | D11 | ZigBee_LINK
15 | 1 | D12 | ZigBee_CMD
16 | 1 | D13 | SOCKET1
17 | 1 | D14 | SOCKET2
18 | 1 | J1 | RH-30W
19 | 1 | J2 | FAN |  |  |  | 1x2, 5mm, C474904
20 | 1 | J3 | LIGHT |  |  |  | 1x2, 5mm, C474904
21 | 1 | J4 | LCD |  |  |  | 1x4, 2.54mm, C2718488
22 | 1 | J5 | SWD Port |  |  |  | 1x4, 2.54mm, C2718488
23 | 1 | LS1 | SPEAKER
24 | 1 | L1 | fcm1608
25 | 1 | Q1 | HLPT5I850HP25
26 | 2 | Q2 | S8050
|  | Q3 | S8050
27 | 2 | RL1 | 973-5VDC-SL-A
|  | RL2 | 973-5VDC-SL-A
28 | 11 | R1 | 1k
|  | R2 | 1k
|  | R4 | 1k
|  | R15 | 1k
|  | R18 | 1k
|  | R21 | 1k
|  | R22 | 1k
|  | R26 | 1k
|  | R27 | 1k
|  | R29 | 1k
|  | R32 | 1k
29 | 5 | R3 | 0
|  | R33 | 0
|  | R35 | 0
|  | R38 | 0
|  | R39 | 0
30 | 12 | R5 | 10k
|  | R6 | 10k
|  | R7 | 10k
|  | R12 | 10k
|  | R13 | 10k
|  | R14 | 10k
|  | R24 | 10k
|  | R25 | 10k
|  | R28 | 10k
|  | R30 | 10k
|  | R31 | 10k
|  | R34 | 10k
31 | 1 | R8 | 91k
32 | 1 | R9 | 27k
33 | 1 | R10 | 330k
34 | 1 | R11 | 9.1k
35 | 2 | R16 | 8.2k
|  | R19 | 8.2k
36 | 2 | R17 | 51k
|  | R20 | 51k
37 | 1 | R23 | 330
38 | 1 | R36 | 100k
39 | 1 | R37 | 220
40 | 1 | SW1 | REPAIR
41 | 1 | SW2 | HELP
42 | 1 | SW3 | WiFi_RST
43 | 1 | SW4 | ZigBee_RST
44 | 1 | SW5 | ZigBee_WK
45 | 1 | SW6 | MCU_NRST
46 | 1 | U1 | TLV1117LV33
47 | 1 | U2 | TLV2374
48 | 1 | U3 | DHT21
49 | 1 | U4 | WT588F08A-8S
50 | 1 | U5 | A51-C2G4A20S1a
51 | 1 | U6 | A40-C2G4A04S1a
52 | 1 | U7 | STM32F303RB
53 | 1 | Y1 | 8MHz
54 | 1 | Y2 | 32.768kHz